## Hoja 1
HED030 | Ud | Recibido de puerta de ascensor.
Recibido de puerta de ascensor, con patillas de anclaje, de hasta 2 m² de superficie, con mortero de cemento, confeccionado en obra, con aditivo hidrófugo, dosificación 1:6.
Código |  |  | Unidad | Descripción | Cantidad | Precio unitario | Importe
1 |  |  |  | Materiales
mt08aaa010a |  |  | m³ | Agua. | 0.006 | 924.2 | 5.55
mt01arg005a |  |  | t | Arena de cantera, para mortero preparado en obra. | 0.026 | 11947.9 | 310.65
mt08cem000e |  |  | kg | Cemento gris en sacos. | 3.95 | 100.67 | 397.65
mt08adt010 |  |  | kg | Aditivo hidrófugo para imprimación de morteros u hormigones. | 0.079 | 739.36 | 58.41
[5 empty] | Subtotal materiales: |  | 772.26
2 |  |  |  | Maquinaria
mq06hor010 |  |  | h | Concretera eléctrica con una capacidad de amasado de 160 l. | 0.013 | 2262.69 | 29.41
[5 empty] | Subtotal maquinaria: |  | 29.41
3 |  |  |  | Mano de obra
mo020 |  |  | h | Maestro 1ª construcción. | 1.618 | 8324.16 | 13468.5
mo113 |  |  | h | Jornal construcción. | 1.787 | 5995.15 | 10713.3
[5 empty] | Subtotal mano de obra: |  | 24181.8
4 |  |  |  | Herramientas
|  |  | % | Herramientas | 2 | 24983.5 | 499.67
[5 empty] | Costos directos (1+2+3+4): |  | 25483.2