## Hoja 1
HPH010 | Ud | Perforación en hormigón para el paso de instalaciones.
Perforación por vía húmeda en losa de hormigón con capa de compresión y bovedilla, de 202 mm de diámetro, hasta una profundidad máxima de 35 cm, realizada con perforadora con corona diamantada, para el paso de instalaciones.
Código |  |  | Unidad | Descripción | Cantidad | Precio unitario | Importe
1 |  |  |  | Materiales
mt08aaa010a |  |  | m³ | Agua. | 0.02 | 919.27 | 18.39
[5 empty] | Subtotal materiales: |  | 18.39
2 |  |  |  | Maquinaria
mq05per010 |  |  | h | Perforadora con corona diamantada y soporte, por vía húmeda. | 0.29 | 17905.4 | 5192.57
[5 empty] | Subtotal maquinaria: |  | 5192.57
3 |  |  |  | Mano de obra
mo113 |  |  | h | Jornal construcción. | 0.333 | 5997.35 | 1997.12
[5 empty] | Subtotal mano de obra: |  | 1997.12
4 |  |  |  | Herramientas
|  |  | % | Herramientas | 2 | 7208.08 | 144.16
[5 empty] | Costos directos (1+2+3+4): |  | 7352.24