## Hoja 1
HPH010 | Ud | Perforación en hormigón para el paso de instalaciones.
Perforación por vía seca en losa de hormigón macizo, de 62 mm de diámetro, hasta una profundidad máxima de 35 cm, realizada con perforadora con corona diamantada, para el paso de instalaciones.
Código |  |  | Unidad | Descripción | Cantidad | Precio unitario | Importe
1 |  |  |  | Maquinaria
mq05per020 |  |  | h | Perforadora con corona diamantada y soporte, por vía seca. | 0.33 | 17961.4 | 5927.25
[5 empty] | Subtotal maquinaria: |  | 5927.25
2 |  |  |  | Mano de obra
mo113 |  |  | h | Jornal construcción. | 0.379 | 5997.35 | 2273
[5 empty] | Subtotal mano de obra: |  | 2273
3 |  |  |  | Herramientas
|  |  | % | Herramientas | 2 | 8200.25 | 164.01
[5 empty] | Costos directos (1+2+3): |  | 8364.26