## Hoja 1
HPH010 | Ud | Perforación en hormigón para el paso de instalaciones.
Perforación por vía seca en losa de hormigón con capa de compresión y bovedilla, de 132 mm de diámetro, hasta una profundidad máxima de 35 cm, realizada con perforadora con corona diamantada, para el paso de instalaciones.
Código |  |  | Unidad | Descripción | Cantidad | Precio unitario | Importe
1 |  |  |  | Maquinaria
mq05per020 |  |  | h | Perforadora con corona diamantada y soporte, por vía seca. | 0.174 | 17961.4 | 3125.28
[5 empty] | Subtotal maquinaria: |  | 3125.28
2 |  |  |  | Mano de obra
mo113 |  |  | h | Jornal construcción. | 0.2 | 5997.35 | 1199.47
[5 empty] | Subtotal mano de obra: |  | 1199.47
3 |  |  |  | Herramientas
|  |  | % | Herramientas | 2 | 4324.75 | 86.5
[5 empty] | Costos directos (1+2+3): |  | 4411.25