## Hoja 1
HRA010 | m | Albardilla de acero galvanizado.
Albardilla metálica, de lámina plegada de acero galvanizado, con un ángulo de inclinación de 10°, espesor 1 mm, desarrollo 400 mm y 4 pliegues, con goterón, para cubrición de muros; fijación con tornillos autotaladrantes de acero galvanizado; y sellado de las juntas entre piezas y, en su caso, de las uniones con los muros con sellador adhesivo monocomponente.
Código |  |  | Unidad | Descripción | Cantidad | Precio unitario | Importe
1 |  |  |  | Materiales
mt12www050 |  |  | Ud | Tornillo autotaladrante de acero galvanizado. | 2 | 34.48 | 68.96
mt20ame020la |  |  | m | Albardilla metálica, de lámina plegada de acero galvanizado, con un ángulo de inclinación de 10°, espesor 1 mm, desarrollo 400 mm y 4 pliegues, con goterón, para cubrición de muros. | 1 | 3996.77 | 3996.77
mt22www010d |  |  | Ud | Cartucho de 290 ml de sellador adhesivo monocomponente, neutro, superelástico, a base de polímero MS, color transparente, con resistencia a la intemperie y a los rayos UV y elongación hasta rotura 750%. | 0.2 | 3426.92 | 685.38
[5 empty] | Subtotal materiales: |  | 4751.11
2 |  |  |  | Mano de obra
mo018 |  |  | h | Maestro 1ª cerrajero. | 0.185 | 8436.33 | 1560.72
mo059 |  |  | h | Ayudante cerrajero. | 0.093 | 6236.65 | 580.01
[5 empty] | Subtotal mano de obra: |  | 2140.73
3 |  |  |  | Herramientas
|  |  | % | Herramientas | 2 | 6891.84 | 137.84
Coste de mantenimiento decenal: $ 492,08 en los primeros 10 años. |  |  |  |  | Costos directos (1+2+3): |  | 7029.68