## Hoja 1
HRA100 | m | Pieza de remate de acero galvanizado.
Pieza de remate de lámina plegada de acero galvanizado, espesor 1 mm, desarrollo 500 mm y 3 pliegues; colocación con adhesivo bituminoso de aplicación en frío, y sellado de las juntas entre piezas y, en su caso, de las uniones con los muros con sellador adhesivo monocomponente.
Código |  |  | Unidad | Descripción | Cantidad | Precio unitario | Importe
1 |  |  |  | Materiales
mt20wwr010 |  |  | kg | Adhesivo bituminoso de aplicación en frío, para láminas metálicas. | 0.5 | 4228.84 | 2114.42
mt20rca010ir |  |  | m | Pieza de remate de lámina plegada de acero galvanizado, espesor 1 mm, desarrollo 500 mm y 3 pliegues. | 1 | 5519.06 | 5519.06
mt22www010d |  |  | Ud | Cartucho de 290 ml de sellador adhesivo monocomponente, neutro, superelástico, a base de polímero MS, color transparente, con resistencia a la intemperie y a los rayos UV y elongación hasta rotura 750%. | 0.2 | 3449.77 | 689.95
[5 empty] | Subtotal materiales: |  | 8323.43
2 |  |  |  | Mano de obra
mo018 |  |  | h | Maestro 1ª cerrajero. | 0.132 | 8433.24 | 1113.19
mo059 |  |  | h | Ayudante cerrajero. | 0.132 | 6234.36 | 822.94
[5 empty] | Subtotal mano de obra: |  | 1936.13
3 |  |  |  | Herramientas
|  |  | % | Herramientas | 2 | 10259.56 | 205.19
Coste de mantenimiento decenal: $ 849,74 en los primeros 10 años. |  |  |  |  | Costos directos (1+2+3): |  | 10464.75