## Hoja 1
HRA200 | m² |  | Remate decorativo, de lámina perforada de acero galvanizado.
Remate decorativo, de lámina perforada de acero galvanizado, con perforaciones cuadradas, C20 U40, de 20 mm de lado y 40 mm de distancia entre centros de dos perforaciones contiguas, de 2 mm de espesor y con un 25% de la superficie perforada; fijación a estructura metálica mediante soldadura en todo su perímetro.
Código |  | Unidad |  | Descripción | Cantidad | Precio unitario | Importe
1 |  |  |  | Materiales
mt26aha020vc |  | m² |  | Lámina perforada de acero galvanizado, con perforaciones cuadradas, C20 U40, de 20 mm de lado y 40 mm de distancia entre centros de dos perforaciones contiguas, de 2 mm de espesor y con un 25% de la superficie perforada. | 1 | 22158 | 22158
[5 empty] | Subtotal materiales: |  | 22158
2 |  |  |  | Maquinaria
mq08sol020 |  | h |  | Equipo y elementos auxiliares para soldadura eléctrica. | 1.159 | 2189.58 | 2537.72
[5 empty] | Subtotal maquinaria: |  | 2537.72
3 |  |  |  | Mano de obra
mo018 |  | h |  | Maestro 1ª cerrajero. | 0.132 | 8436.33 | 1113.6
mo059 |  | h |  | Ayudante cerrajero. | 0.132 | 6236.65 | 823.24
[5 empty] | Subtotal mano de obra: |  | 1936.84
4 |  |  |  | Herramientas
|  | % |  | Herramientas | 2 | 26632.6 | 532.65
Coste de mantenimiento decenal: $ 3.895,50 en los primeros 10 años. |  |  |  |  | Costos directos (1+2+3+4): |  | 27165.3