## Hoja 1
HRA200 | m² | Remate decorativo, de lámina perforada de acero galvanizado.
Remate decorativo, de lámina perforada de acero galvanizado, con perforaciones cuadradas, C25 U50, de 25 mm de lado y 50 mm de distancia entre centros de dos perforaciones contiguas, de 1 mm de espesor y con un 25% de la superficie perforada; fijación a estructura metálica mediante soldadura en todo su perímetro.
Código |  | Unidad | Descripción | Cantidad | Precio unitario | Importe
1 |  |  | Materiales
mt26aha020wa |  | m² | Lámina perforada de acero galvanizado, con perforaciones cuadradas, C25 U50, de 25 mm de lado y 50 mm de distancia entre centros de dos perforaciones contiguas, de 1 mm de espesor y con un 25% de la superficie perforada. | 1 | 13118.6 | 13118.6
|  |  |  | Subtotal materiales: |  | 13118.6
2 |  |  | Maquinaria
mq08sol020 |  | h | Equipo y elementos auxiliares para soldadura eléctrica. | 1.159 | 2189.58 | 2537.72
|  |  |  | Subtotal maquinaria: |  | 2537.72
3 |  |  | Mano de obra
mo018 |  | h | Maestro 1ª cerrajero. | 0.132 | 8436.33 | 1113.6
mo059 |  | h | Ayudante cerrajero. | 0.132 | 6236.65 | 823.24
|  |  |  | Subtotal mano de obra: |  | 1936.84
4 |  |  | Herramientas
|  | % | Herramientas | 2 | 17593.2 | 351.86
Coste de mantenimiento decenal: $ 2.573,32 en los primeros 10 años. |  |  |  | Costos directos (1+2+3+4): |  | 17945