## Hoja 1
HRE090 | m | Cornisa de fachada, de poliestireno expandido.
Cornisa de fachada, de poliestireno expandido, con recubrimiento de mortero acrílico, de 100x340 mm; fijada con taco de expansión en T y clavo de material plástico; y sellado de las juntas entre piezas y de las uniones con los muros con adhesivo a base de poliuretano. El precio no incluye el revestimiento.
Código |  |  | Unidad | Descripción | Cantidad | Precio unitario | Importe
1 |  |  |  | Materiales
mt20mhe020a |  |  | Ud | Taco de expansión en T y clavo de material plástico. | 1.6 | 173.91 | 278.26
mt20mhe010b |  |  | m | Cornisa de fachada, de poliestireno expandido, con recubrimiento de mortero acrílico, de 100x340 mm, suministrada en piezas de hasta 1,22 m de longitud. | 1.05 | 22889.3 | 24033.8
mt20wwa031 |  |  | Ud | Cartucho de 310 cm³ de adhesivo a base de poliuretano, impermeable. | 0.25 | 12113.5 | 3028.38
mt28mop310ma |  |  | kg | Mortero acrílico, color blanco, compuesto por resinas acrílicas, pigmentos minerales y aditivos orgánicos e inorgánicos, antimoho y antiverdín, permeable al vapor de agua y con resistencia al envejecimiento, a la contaminación urbana y a los rayos UV, para revestimiento de paramentos exteriores. | 0.1 | 2000.19 | 200.02
[5 empty] | Subtotal materiales: |  | 27540.4
2 |  |  |  | Mano de obra
mo020 |  |  | h | Maestro 1ª construcción. | 0.331 | 8327.21 | 2756.31
mo113 |  |  | h | Jornal construcción. | 0.661 | 5997.35 | 3964.25
[5 empty] | Subtotal mano de obra: |  | 6720.56
3 |  |  |  | Herramientas
|  |  | % | Herramientas | 2 | 34261 | 685.22
Coste de mantenimiento decenal: $ 3.494,62 en los primeros 10 años. |  |  |  |  | Costos directos (1+2+3): |  | 34946.2