## Hoja 1
HRP010 | Ud |  | Cubrepilar de hormigón polímero.
Cubrepilar de hormigón polímero de superficie pulida, de color gris, de 500x500 mm, con anclaje metálico de acero inoxidable y grava adherida a la superficie en su cara inferior; colocación con adhesivo cementoso flexible y de gran adherencia, C2 S2 sobre una capa de regularización de mortero de cemento, confeccionado en obra, con aditivo hidrófugo, dosificación 1:3, sobre el que se introducen los anclajes metálicos.
Código |  | Unidad |  | Descripción | Cantidad | Precio unitario | Importe
1 |  |  |  | Materiales
mt08aaa010a |  | m³ |  | Agua. | 0.006 | 919.27 | 5.52
mt01arg005a |  | t |  | Arena de cantera, para mortero preparado en obra. | 0.007 | 11852.9 | 82.97
mt08cem000e |  | kg |  | Cemento gris en sacos. | 2.25 | 100.14 | 225.32
mt08adt010 |  | kg |  | Aditivo hidrófugo para imprimación de morteros u hormigones. | 0.045 | 735.42 | 33.09
mt20wwa040 |  | kg |  | Adhesivo cementoso flexible y de gran adherencia, C2 S2. | 0.96 | 344.78 | 330.99
mt20aho030d |  | Ud |  | Cubrepilar de hormigón polímero de superficie pulida, de color gris, de 500x500 mm, con anclaje metálico de acero inoxidable y grava adherida a la superficie en su cara inferior. | 1 | 51504.3 | 51504.3
[5 empty] | Subtotal materiales: |  | 52182.2
2 |  |  |  | Maquinaria
mq06hor010 |  | h |  | Concretera eléctrica con una capacidad de amasado de 160 l. | 0.006 | 2206.2 | 13.24
[5 empty] | Subtotal maquinaria: |  | 13.24
3 |  |  |  | Mano de obra
mo020 |  | h |  | Maestro 1ª construcción. | 0.331 | 8327.21 | 2756.31
mo113 |  | h |  | Jornal construcción. | 0.384 | 5997.35 | 2302.98
[5 empty] | Subtotal mano de obra: |  | 5059.29
4 |  |  |  | Herramientas
|  | % |  | Herramientas | 2 | 57254.7 | 1145.09
Coste de mantenimiento decenal: $ 5.255,98 en los primeros 10 años. |  |  |  |  | Costos directos (1+2+3+4): |  | 58399.8