## Hoja 1
HRP040 | m |  | Vierteaguas de hormigón polímero.
Vierteaguas de hormigón polímero de superficie pulida, plano, con goterón, de 305x25 mm, con anclaje metálico de acero inoxidable y grava adherida a la superficie en su cara inferior y empotrado en las jambas; colocación con adhesivo cementoso flexible y de gran adherencia, C2 S2 sobre una capa de regularización de mortero de cemento, confeccionado en obra, con aditivo hidrófugo, dosificación 1:3, sobre el que se introducen los anclajes metálicos; y sellado de las juntas entre piezas y de las uniones con los muros con masilla de poliuretano, previa aplicación de la imprimación.
Código |  | Unidad |  | Descripción | Cantidad | Precio unitario | Importe
1 |  |  |  | Materiales
mt08aaa010a |  | m³ |  | Agua. | 0.006 | 919.27 | 5.52
mt01arg005a |  | t |  | Arena de cantera, para mortero preparado en obra. | 0.009 | 11852.9 | 106.68
mt08cem000e |  | kg |  | Cemento gris en sacos. | 2.871 | 100.14 | 287.5
mt08adt010 |  | kg |  | Aditivo hidrófugo para imprimación de morteros u hormigones. | 0.057 | 735.42 | 41.92
mt20wwa040 |  | kg |  | Adhesivo cementoso flexible y de gran adherencia, C2 S2. | 1.83 | 344.78 | 630.95
mt20vho010i |  | m |  | Vierteaguas de hormigón polímero de superficie pulida, plano, con goterón, de 305x25 mm, con anclaje metálico de acero inoxidable y grava adherida a la superficie en su cara inferior, suministrado en piezas de hasta 2 m de longitud. | 1.05 | 16708.4 | 17543.8
mt20wwa025 |  | m |  | Perfil de espuma de polietileno, de 6 mm de diámetro, para relleno de juntas. | 0.305 | 268.93 | 82.02
mt20wwa035 |  | Ud |  | Cartucho de 250 cm³ de imprimación para masillas. | 0.033 | 3689.22 | 121.74
mt20wwa030 |  | Ud |  | Cartucho de 310 cm³ de masilla de poliuretano impermeable. | 0.066 | 5047.68 | 333.15
[5 empty] | Subtotal materiales: |  | 19153.3
2 |  |  |  | Maquinaria
mq06hor010 |  | h |  | Concretera eléctrica con una capacidad de amasado de 160 l. | 0.006 | 2206.2 | 13.24
[5 empty] | Subtotal maquinaria: |  | 13.24
3 |  |  |  | Mano de obra
mo020 |  | h |  | Maestro 1ª construcción. | 0.278 | 8327.21 | 2314.96
mo113 |  | h |  | Jornal construcción. | 0.345 | 5997.35 | 2069.09
[5 empty] | Subtotal mano de obra: |  | 4384.05
4 |  |  |  | Herramientas
|  | % |  | Herramientas | 2 | 23550.6 | 471.01
Coste de mantenimiento decenal: $ 3.363,02 en los primeros 10 años. |  |  |  |  | Costos directos (1+2+3+4): |  | 24021.6