## Hoja 1
HSC010 | m | Sellado de la junta entre las puertas exteriores y ventanas y el cerramiento.
Sellado exterior de la junta entre las puertas exteriores y ventanas de aluminio y el cerramiento de hormigón de 10 mm de anchura y 5 mm de profundidad, con silicona neutra oxímica, de elasticidad permanente y curado rápido, color blanco, previa cubrición de la superficie de los flancos de la junta con imprimación transparente a base de poliuretano.
Código |  |  | Unidad | Descripción | Cantidad | Precio unitario | Importe
1 |  |  |  | Materiales
mt21gen010 |  |  | l | Imprimación para sellados con silicona neutra o con polímeros MS. | 0.014 | 16584.3 | 232.18
mt22www050a |  |  | Ud | Cartucho de 300 ml de silicona neutra oxímica, de elasticidad permanente y curado rápido, color blanco, rango de temperatura de trabajo de -60 a 150°C, con resistencia a los rayos UV, dureza Shore A aproximada de 22, según ISO 868 y elongación a rotura >= 800%, según ISO 8339. | 0.17 | 3064.15 | 520.91
[5 empty] | Subtotal materiales: |  | 753.09
2 |  |  |  | Mano de obra
mo113 |  |  | h | Jornal construcción. | 0.323 | 5997.35 | 1937.14
[5 empty] | Subtotal mano de obra: |  | 1937.14
3 |  |  |  | Herramientas
|  |  | % | Herramientas | 2 | 2690.23 | 53.8
Coste de mantenimiento decenal: $ 1.033,13 en los primeros 10 años. |  |  |  |  | Costos directos (1+2+3): |  | 2744.03