## Hoja 1
IAA031 | Ud |  | Mástil para fijación de antenas.
Mástil para fijación de 1 antena, de tubo de acero con tratamiento anticorrosión, de 5 m de altura, 35 mm de diámetro y 1,5 mm de espesor. Incluso grupo de vientos para sujeción del mástil, anclajes y cuantos accesorios sean necesarios para su correcta instalación.
Código |  | Unidad |  | Descripción | Cantidad | Precio unitario | Importe
1 |  |  |  | Materiales
mt40saf010dl |  | Ud |  | Mástil para fijación de antenas, de tubo de acero con tratamiento anticorrosión, de 2,5 m de altura, 35 mm de diámetro y 1,5 mm de espesor, unión por enchufe. Incluso accesorios. | 2 | 23183.5 | 46367
mt40saf011r |  | Ud |  | Garra de anclaje a obra en L para mástil, para colocación en superficie, de 500 mm de longitud y 4 mm de espesor, con abrazadera. | 2 | 9576.84 | 19153.7
mt40saf050a |  | m |  | Cable de acero de 2 mm de diámetro, para grupo de vientos de sujeción de mástil. Incluso placa base, herrajes y tensores. | 9 | 1779.72 | 16017.5
[5 empty] | Subtotal materiales: |  | 81538.2
2 |  |  |  | Mano de obra
mo001 |  | h |  | Maestro 1ª instalador de telecomunicaciones. | 2.074 | 8556.75 | 17746.7
mo056 |  | h |  | Ayudante instalador de telecomunicaciones. | 2.074 | 6212.96 | 12885.7
[5 empty] | Subtotal mano de obra: |  | 30632.4
3 |  |  |  | Herramientas
|  | % |  | Herramientas | 2 | 112171 | 2243.41
Coste de mantenimiento decenal: $ 45.765,60 en los primeros 10 años. |  |  |  |  | Costos directos (1+2+3): |  | 114414