## Hoja 1
IAA031 | Ud |  | Mástil para fijación de antenas.
Mástil para fijación de 3 antenas, de tubo de acero con tratamiento anticorrosión, de 3 m de altura, 45 mm de diámetro y 2 mm de espesor. Incluso, anclajes y cuantos accesorios sean necesarios para su correcta instalación.
Código |  | Unidad |  | Descripción | Cantidad | Precio unitario | Importe
1 |  |  |  | Materiales
mt40saf010ix |  | Ud |  | Mástil para fijación de antenas, de tubo de acero con tratamiento anticorrosión, de 3 m de altura, 45 mm de diámetro y 2 mm de espesor, unión por enchufe. Incluso accesorios. | 1 | 33542.6 | 33542.6
mt40saf011r |  | Ud |  | Garra de anclaje a obra en L para mástil, para colocación en superficie, de 500 mm de longitud y 4 mm de espesor, con abrazadera. | 2 | 9576.84 | 19153.7
[5 empty] | Subtotal materiales: |  | 52696.3
2 |  |  |  | Mano de obra
mo001 |  | h |  | Maestro 1ª instalador de telecomunicaciones. | 1.342 | 8556.75 | 11483.2
mo056 |  | h |  | Ayudante instalador de telecomunicaciones. | 1.342 | 6212.96 | 8337.79
[5 empty] | Subtotal mano de obra: |  | 19821
3 |  |  |  | Herramientas
|  | % |  | Herramientas | 2 | 72517.3 | 1450.35
Coste de mantenimiento decenal: $ 29.587,04 en los primeros 10 años. |  |  |  |  | Costos directos (1+2+3): |  | 73967.6