## Hoja 1
IAA031 | Ud |  | Mástil para fijación de antenas.
Mástil para fijación de 4 antenas, de tubo de acero con tratamiento anticorrosión, de 4,15 m de altura, 35 mm de diámetro y 1,5 mm de espesor. Incluso, anclajes y cuantos accesorios sean necesarios para su correcta instalación.
Código |  | Unidad |  | Descripción | Cantidad | Precio unitario | Importe
1 |  |  |  | Materiales
mt40saf010dl |  | Ud |  | Mástil para fijación de antenas, de tubo de acero con tratamiento anticorrosión, de 2,5 m de altura, 35 mm de diámetro y 1,5 mm de espesor, unión por enchufe. Incluso accesorios. | 1 | 23183.5 | 23183.5
mt40saf010aj |  | Ud |  | Mástil para fijación de antenas, de tubo de acero con tratamiento anticorrosión, de 1,65 m de altura, 35 mm de diámetro y 1,5 mm de espesor, unión por enchufe. Incluso accesorios. | 1 | 14957.9 | 14957.9
mt40saf011r |  | Ud |  | Garra de anclaje a obra en L para mástil, para colocación en superficie, de 500 mm de longitud y 4 mm de espesor, con abrazadera. | 2 | 9576.84 | 19153.7
[5 empty] | Subtotal materiales: |  | 57295.1
2 |  |  |  | Mano de obra
mo001 |  | h |  | Maestro 1ª instalador de telecomunicaciones. | 1.586 | 8556.75 | 13571
mo056 |  | h |  | Ayudante instalador de telecomunicaciones. | 1.586 | 6212.96 | 9853.75
[5 empty] | Subtotal mano de obra: |  | 23424.8
3 |  |  |  | Herramientas
|  | % |  | Herramientas | 2 | 80719.8 | 1614.4
Coste de mantenimiento decenal: $ 32.933,69 en los primeros 10 años. |  |  |  |  | Costos directos (1+2+3): |  | 82334.2