## Hoja 1
IAA031 | Ud | Mástil para fijación de antenas.
Mástil para fijación de 4 antenas, de tubo de acero con tratamiento anticorrosión, de 6 m de altura, 40 mm de diámetro y 2 mm de espesor. Incluso grupo de vientos para sujeción del mástil, anclajes y cuantos accesorios sean necesarios para su correcta instalación.
Código |  | Unidad | Descripción | Cantidad | Precio unitario | Importe
1 |  |  | Materiales
mt40saf010hw |  | Ud | Mástil para fijación de antenas, de tubo de acero con tratamiento anticorrosión, de 3 m de altura, 40 mm de diámetro y 2 mm de espesor, unión por enchufe. Incluso accesorios. | 2 | 30105.4 | 60210.8
mt40saf011r |  | Ud | Garra de anclaje a obra en L para mástil, para colocación en superficie, de 500 mm de longitud y 4 mm de espesor, con abrazadera. | 2 | 9576.84 | 19153.7
mt40saf050a |  | m | Cable de acero de 2 mm de diámetro, para grupo de vientos de sujeción de mástil. Incluso placa base, herrajes y tensores. | 9 | 1779.72 | 16017.5
|  |  |  | Subtotal materiales: |  | 95381.9
2 |  |  | Mano de obra
mo001 |  | h | Maestro 1ª instalador de telecomunicaciones. | 2.074 | 8556.75 | 17746.7
mo056 |  | h | Ayudante instalador de telecomunicaciones. | 2.074 | 6212.96 | 12885.7
|  |  |  | Subtotal mano de obra: |  | 30632.4
3 |  |  | Herramientas
|  | % | Herramientas | 2 | 126014 | 2520.29
Coste de mantenimiento decenal: $ 51.413,84 en los primeros 10 años. |  |  |  | Costos directos (1+2+3): |  | 128535