## Hoja 1
IAA100 | m | Cable coaxial.
Cable coaxial RG-6 no propagador de la llama, de 75 Ohm de impedancia característica media, reacción al fuego clase Eca, con conductor central de acero cobreado de 1 mm de diámetro, dieléctrico de polietileno expanso, malla de hilos trenzados de aluminio y cubierta exterior de PVC de 6,5 mm de diámetro de color blanco. Incluso accesorios y elementos de sujeción.
Código |  | Unidad | Descripción | Cantidad | Precio unitario | Importe
1 |  |  | Materiales
mt40cfr010ed |  | m | Cable coaxial RG-6 no propagador de la llama, de 75 Ohm de impedancia característica media, reacción al fuego clase Eca según UNE-EN 50575, con conductor central de acero cobreado de 1 mm de diámetro, dieléctrico de polietileno expanso, malla de hilos trenzados de aluminio y cubierta exterior de PVC de 6,5 mm de diámetro de color blanco. | 1 | 331.87 | 331.87
|  |  |  | Subtotal materiales: |  | 331.87
2 |  |  | Mano de obra
mo001 |  | h | Maestro 1ª instalador de telecomunicaciones. | 0.018 | 8556.75 | 154.02
mo056 |  | h | Ayudante instalador de telecomunicaciones. | 0.018 | 6212.96 | 111.83
|  |  |  | Subtotal mano de obra: |  | 265.85
3 |  |  | Herramientas
|  | % | Herramientas | 2 | 597.72 | 11.95
Coste de mantenimiento decenal: $ 30,48 en los primeros 10 años. |  |  |  | Costos directos (1+2+3): |  | 609.67