## Hoja 1
IAA100 | m |  | Cable coaxial.
Cable coaxial RG-11 no propagador de la llama, de 75 Ohm de impedancia característica media, reacción al fuego clase Dca-s2,d2,a2, con conductor central de cobre de 2,8 mm de diámetro, dieléctrico de polietileno celular, pantalla de cinta de aluminio/polipropileno/aluminio, malla de hilos trenzados de cobre y cubierta exterior de LSFH libre de halógenos, con baja emisión de humos y gases corrosivos de 10,2 mm de diámetro de color negro. Incluso accesorios y elementos de sujeción.
Código |  | Unidad |  | Descripción | Cantidad | Precio unitario | Importe
1 |  |  |  | Materiales
mt40cfr010lh |  | m |  | Cable coaxial RG-11 no propagador de la llama, de 75 Ohm de impedancia característica media, reacción al fuego clase Dca-s2,d2,a2 según UNE-EN 50575, con conductor central de cobre de 2,8 mm de diámetro, dieléctrico de polietileno celular, pantalla de cinta de aluminio/polipropileno/aluminio, malla de hilos trenzados de cobre y cubierta exterior de LSFH libre de halógenos, con baja emisión de humos y gases corrosivos de 10,2 mm de diámetro de color negro. | 1 | 2880.16 | 2880.16
[5 empty] | Subtotal materiales: |  | 2880.16
2 |  |  |  | Mano de obra
mo001 |  | h |  | Maestro 1ª instalador de telecomunicaciones. | 0.018 | 8556.75 | 154.02
mo056 |  | h |  | Ayudante instalador de telecomunicaciones. | 0.018 | 6212.96 | 111.83
[5 empty] | Subtotal mano de obra: |  | 265.85
3 |  |  |  | Herramientas
|  | % |  | Herramientas | 2 | 3146.01 | 62.92
Coste de mantenimiento decenal: $ 160,45 en los primeros 10 años. |  |  |  |  | Costos directos (1+2+3): |  | 3208.93