## Hoja 1
IAA100 | m | Cable coaxial.
Cable coaxial RG-6, de 75 Ohm de impedancia característica media, reacción al fuego clase Fca, con conductor central de cobre de 1,15 mm de diámetro, dieléctrico de polietileno celular, pantalla de cinta de aluminio/polipropileno/aluminio, malla de hilos trenzados de cobre y cubierta exterior de PE de 6,9 mm de diámetro de color negro. Incluso accesorios y elementos de sujeción.
Código |  | Unidad | Descripción | Cantidad | Precio unitario | Importe
1 |  |  | Materiales
mt40cfr010cb |  | m | Cable coaxial RG-6, de 75 Ohm de impedancia característica media, reacción al fuego clase Fca según UNE-EN 50575, con conductor central de cobre de 1,15 mm de diámetro, dieléctrico de polietileno celular, pantalla de cinta de aluminio/polipropileno/aluminio, malla de hilos trenzados de cobre y cubierta exterior de PE de 6,9 mm de diámetro de color negro. | 1 | 995.62 | 995.62
|  |  |  | Subtotal materiales: |  | 995.62
2 |  |  | Mano de obra
mo001 |  | h | Maestro 1ª instalador de telecomunicaciones. | 0.018 | 8556.75 | 154.02
mo056 |  | h | Ayudante instalador de telecomunicaciones. | 0.018 | 6212.96 | 111.83
|  |  |  | Subtotal mano de obra: |  | 265.85
3 |  |  | Herramientas
|  | % | Herramientas | 2 | 1261.47 | 25.23
Coste de mantenimiento decenal: $ 64,34 en los primeros 10 años. |  |  |  | Costos directos (1+2+3): |  | 1286.7