## Hoja 1
IAA100 | m |  | Cable coaxial.
Cable coaxial RG-11, de 75 Ohm de impedancia característica media, reacción al fuego clase Fca, con conductor central de cobre de 1,7 mm de diámetro, dieléctrico de polietileno expanso, pantalla de cinta de cobre, malla de hilos trenzados de cobre y cubierta exterior de PE de 10,4 mm de diámetro de color negro. Incluso accesorios y elementos de sujeción.
Código |  | Unidad |  | Descripción | Cantidad | Precio unitario | Importe
1 |  |  |  | Materiales
mt40cfr010kf |  | m |  | Cable coaxial RG-11, de 75 Ohm de impedancia característica media, reacción al fuego clase Fca según UNE-EN 50575, con conductor central de cobre de 1,7 mm de diámetro, dieléctrico de polietileno expanso, pantalla de cinta de cobre, malla de hilos trenzados de cobre y cubierta exterior de PE de 10,4 mm de diámetro de color negro. | 1 | 3520.2 | 3520.2
[5 empty] | Subtotal materiales: |  | 3520.2
2 |  |  |  | Mano de obra
mo001 |  | h |  | Maestro 1ª instalador de telecomunicaciones. | 0.018 | 8556.75 | 154.02
mo056 |  | h |  | Ayudante instalador de telecomunicaciones. | 0.018 | 6212.96 | 111.83
[5 empty] | Subtotal mano de obra: |  | 265.85
3 |  |  |  | Herramientas
|  | % |  | Herramientas | 2 | 3786.05 | 75.72
Coste de mantenimiento decenal: $ 193,09 en los primeros 10 años. |  |  |  |  | Costos directos (1+2+3): |  | 3861.77