## Hoja 1
IAA034 | Ud |  | Antena para recepción de emisiones terrenales.
Antena exterior FM, circular, para captación de señales de radiodifusión sonora analógica procedentes de emisiones terrenales, de 1 dBi de ganancia y 500 mm de longitud. Incluso anclajes y cuantos accesorios sean necesarios para su correcta instalación.
Código |  | Unidad |  | Descripción | Cantidad | Precio unitario | Importe
1 |  |  |  | Materiales
mt40etv010a |  | Ud |  | Antena exterior FM, circular, para captación de señales de radiodifusión sonora analógica procedentes de emisiones terrenales, de 1 dBi de ganancia y 500 mm de longitud. | 1 | 35743.4 | 35743.4
[5 empty] | Subtotal materiales: |  | 35743.4
2 |  |  |  | Mano de obra
mo001 |  | h |  | Maestro 1ª instalador de telecomunicaciones. | 0.61 | 8553.61 | 5217.7
mo056 |  | h |  | Ayudante instalador de telecomunicaciones. | 0.61 | 6210.68 | 3788.51
[5 empty] | Subtotal mano de obra: |  | 9006.21
3 |  |  |  | Herramientas
|  | % |  | Herramientas | 2 | 44749.61 | 894.99
Coste de mantenimiento decenal: $ 18.257,83 en los primeros 10 años. |  |  |  |  | Costos directos (1+2+3): |  | 45644.6