## Hoja 1
IAA040 | Ud |  | Equipo de cabecera.
Equipo de cabecera, formado por: 9 amplificadores monocanal UHF, de 50 dB de ganancia; 1 amplificador multicanal UHF, de 50 dB de ganancia; 1 amplificador FM; 1 amplificador DAB, todos ellos con autoseparación en la entrada y automezcla en la salida (alojados en el RITS o RITU). Incluso fuente de alimentación, soporte, puentes de interconexión, cargas resistivas, repartidor, mezcladores y cuantos accesorios sean necesarios para su correcta instalación.
Código |  | Unidad |  | Descripción | Cantidad | Precio unitario | Importe
1 |  |  |  | Materiales
mt40eaf010cb |  | Ud |  | Amplificador monocanal UHF, de 50 dB de ganancia. | 9 | 92449.6 | 832047
mt40eaf010fd |  | Ud |  | Amplificador multicanal UHF, para amplificar hasta siete canales adyacentes, de 50 dB de ganancia. | 1 | 91145.9 | 91145.9
mt40eaf010ge |  | Ud |  | Amplificador FM, de 36 dB de ganancia. | 1 | 71115.1 | 71115.1
mt40eaf010lf |  | Ud |  | Amplificador DAB, de 50 dB de ganancia. | 1 | 72300.4 | 72300.4
mt40eaf045d |  | Ud |  | Fuente de alimentación, de 2500 mA de intensidad máxima a 12 Vcc de tensión. | 1 | 143747 | 143747
mt40eaf102d |  | Ud |  | Soporte metálico, con capacidad para 16 módulos y fuente de alimentación. | 1 | 52008.8 | 52008.8
mt40eaf110a |  | Ud |  | Puente de interconexión. | 22 | 3852.07 | 84745.5
mt40eaf100a |  | Ud |  | Carga resistiva de 75 Ohm, para cierre. | 4 | 3117.21 | 12468.8
mt40irt024a |  | Ud |  | Repartidor de 5-2400 MHz de 2 salidas, de 57x49x26 mm, 3,9 dB de pérdidas de inserción a 862 MHz y 5,1 dB de pérdidas de inserción a 2150 MHz, con conectores tipo "F". | 1 | 3674.28 | 3674.28
mt40irf024a |  | Ud |  | Mezclador de TV y FI, de 2 entradas, de 1,5 dB de pérdidas de inserción de TV y 2,3 dB de pérdidas de inserción de FI, con conectores tipo "F". | 2 | 8130.83 | 16261.7
[5 empty] | Subtotal materiales: |  | 1379510
2 |  |  |  | Mano de obra
mo001 |  | h |  | Maestro 1ª instalador de telecomunicaciones. | 2.684 | 8556.75 | 22966.3
mo056 |  | h |  | Ayudante instalador de telecomunicaciones. | 2.684 | 6212.96 | 16675.6
[5 empty] | Subtotal mano de obra: |  | 39641.9
3 |  |  |  | Herramientas
|  | % |  | Herramientas | 2 | 1419160 | 28383.1
Coste de mantenimiento decenal: $ 318.458,70 en los primeros 10 años. |  |  |  |  | Costos directos (1+2+3): |  | 1447540