## Hoja 1
IAA090 | Ud |  | Amplificador de línea.
Amplificador de 5-862 MHz con vía de retorno activa, de 150x150x55 mm, vía directa de 86-862 MHz, de 30 dB de ganancia y 118 dBµV de tensión máxima de salida, y vía de retorno de 5-66 MHz, de 12 dB de ganancia y 116 dBµV de tensión máxima de salida.
Código |  | Unidad |  | Descripción | Cantidad | Precio unitario | Importe
1 |  |  |  | Materiales
mt40eca200a |  | Ud |  | Amplificador de 5-862 MHz con vía de retorno activa, de 150x150x55 mm, vía directa de 86-862 MHz, de 30 dB de ganancia y 118 dBµV de tensión máxima de salida, y vía de retorno de 5-66 MHz, de 12 dB de ganancia y 116 dBµV de tensión máxima de salida, con ajuste continuo de ganancia y pendiente, y conectores tipo "F". | 1 | 245347 | 245347
[5 empty] | Subtotal materiales: |  | 245347
2 |  |  |  | Mano de obra
mo001 |  | h |  | Maestro 1ª instalador de telecomunicaciones. | 0.244 | 8556.75 | 2087.85
mo056 |  | h |  | Ayudante instalador de telecomunicaciones. | 0.244 | 6212.96 | 1515.96
[5 empty] | Subtotal mano de obra: |  | 3603.81
3 |  |  |  | Herramientas
|  | % |  | Herramientas | 2 | 248951 | 4979.02
Coste de mantenimiento decenal: $ 63.482,49 en los primeros 10 años. |  |  |  |  | Costos directos (1+2+3): |  | 253930