## Hoja 1
IAA115 | Ud |  | Repartidor.
Repartidor de 5-2400 MHz de 2 salidas, de 57x49x26 mm, 3,9 dB de pérdidas de inserción a 862 MHz y 5,1 dB de pérdidas de inserción a 2150 MHz.
Código |  | Unidad |  | Descripción | Cantidad | Precio unitario | Importe
1 |  |  |  | Materiales
mt40irt024a |  | Ud |  | Repartidor de 5-2400 MHz de 2 salidas, de 57x49x26 mm, 3,9 dB de pérdidas de inserción a 862 MHz y 5,1 dB de pérdidas de inserción a 2150 MHz, con conectores tipo "F". | 1 | 3674.28 | 3674.28
[5 empty] | Subtotal materiales: |  | 3674.28
2 |  |  |  | Mano de obra
mo001 |  | h |  | Maestro 1ª instalador de telecomunicaciones. | 0.122 | 8556.75 | 1043.92
mo056 |  | h |  | Ayudante instalador de telecomunicaciones. | 0.122 | 6212.96 | 757.98
[5 empty] | Subtotal mano de obra: |  | 1801.9
3 |  |  |  | Herramientas
|  | % |  | Herramientas | 2 | 5476.18 | 109.52
Coste de mantenimiento decenal: $ 837,86 en los primeros 10 años. |  |  |  |  | Costos directos (1+2+3): |  | 5585.7