## Hoja 1
IAF075 | Ud |  | Roseta de terminación de red de dispersión.
Roseta de terminación de red de dispersión formada por conector hembra tipo RJ-45 de 8 contactos, categoría 6 y caja de superficie, de 47x64,5x25,2 mm, color blanco.
Código |  | Unidad |  | Descripción | Cantidad | Precio unitario | Importe
1 |  |  |  | Materiales
mt40mta050a |  | Ud |  | Roseta simple formada por conector hembra tipo RJ-45 de 8 contactos, categoría 6 y caja de superficie, de 47x64,5x25,2 mm, color blanco. | 1 | 13111.1 | 13111.1
[5 empty] | Subtotal materiales: |  | 13111.1
2 |  |  |  | Mano de obra
mo001 |  | h |  | Maestro 1ª instalador de telecomunicaciones. | 0.22 | 8556.75 | 1882.49
[5 empty] | Subtotal mano de obra: |  | 1882.49
3 |  |  |  | Herramientas
|  | % |  | Herramientas | 2 | 14993.6 | 299.87
Coste de mantenimiento decenal: $ 3.823,36 en los primeros 10 años. |  |  |  |  | Costos directos (1+2+3): |  | 15293.5