## Hoja 1
IAM010 | Ud |  | Instalación de megafonía.
Instalación de megafonía compuesta de: central de sonido mono adaptable a cualquier fuente musical; 2 reguladores de sonido analógicos de 1 canal musical mono que permiten regular el volumen de cada estancia, 2 parlantes de 2", 2 W y 8 Ohm instalados en cielo falso; adaptadores para incorporar elementos de sonido. Incluso red de distribución interior en vivienda formada por canalización y cableado para la conducción de las señales con tubo flexible de PVC corrugado y cable flexible trenzado de 3x1,5 mm², cajas de empotrar, cajas de derivación y accesorios. El precio no incluye la fuente musical ni las ayudas de albañilería para instalaciones.
Código |  | Unidad |  | Descripción | Cantidad | Precio unitario | Importe
1 |  |  |  | Materiales
mt40mhm010a |  | Ud |  | Central de sonido de 1 canal mono, con regulación manual de nivel de salida de audio. Protección electrónica de la alimentación. Telecontrol, conmutador para conectar manual/automático. | 1 | 183818 | 183818
mt40mhm011 |  | Ud |  | Caja de empotrar para central de sonido, de material termoplástico, de 140x140x45 mm. | 1 | 5146.19 | 5146.19
mt40mhm020a |  | Ud |  | Regulador de sonido analógico de 1 canal musical mono con caja de empotrar, con recepción de avisos, potenciómetro de regulación de volumen y telecontrol. | 2 | 70893 | 141786
mt40mhm040a |  | Ud |  | Parlante de 2", 2 W/8 Ohm, para instalar en cielo falso. | 2 | 25674.8 | 51349.6
mt40mhm041a |  | Ud |  | Caja de empotrar para parlante de 2", 2 W/8 Ohm. Incluso garras de enganche a techo. | 2 | 2581.68 | 5163.36
mt40mhm050a |  | Ud |  | Adaptador para incorporar elementos de sonido. | 2 | 2594.59 | 5189.18
mt40mhm100 |  | m |  | Cable flexible trenzado de 3x1,5 mm². | 40 | 691.99 | 27679.6
mt40mhm102 |  | m |  | Línea de alimentación de 2x0,75 mm². | 30 | 545.62 | 16368.6
mt35aia010b |  | m |  | Tubo curvable de PVC, corrugado, de color negro, de 20 mm de diámetro nominal, para canalización empotrada en obra de albañilería (paredes y techos). Resistencia a la compresión 320 N, resistencia al impacto 1 julio, temperatura de trabajo -5°C hasta 60°C, con grado de protección IP545, no propagador de la llama. | 40 | 514.03 | 20561.2
mt40mhm101 |  | Ud |  | Caja de distribución universal con tapa de registro. | 2 | 1556.99 | 3113.98
[5 empty] | Subtotal materiales: |  | 460175.71
2 |  |  |  | Mano de obra
mo003 |  | h |  | Maestro 1ª electricista. | 4.637 | 8553.61 | 39663.09
mo102 |  | h |  | Ayudante electricista. | 4.637 | 6210.68 | 28798.92
[5 empty] | Subtotal mano de obra: |  | 68462.01
3 |  |  |  | Herramientas
|  | % |  | Herramientas | 2 | 528637.72 | 10572.75
Coste de mantenimiento decenal: $ 75.489,53 en los primeros 10 años. |  |  |  |  | Costos directos (1+2+3): |  | 539210.47