## Hoja 1
IAV010 | Ud |  | Videoportero individual.
Instalación de kit de videoportero convencional B/N antivandálico para vivienda unifamiliar compuesto de: placa exterior de calle antivandálica con pulsador de llamada y telecámara, fuente de alimentación y monitor con base de conexión. Incluso, abrepuertas, visera, cableado y cajas. El precio no incluye las ayudas de albañilería para instalaciones.
Código |  | Unidad |  | Descripción | Cantidad | Precio unitario | Importe
1 |  |  |  | Materiales
mt35aia010b |  | m |  | Tubo curvable de PVC, corrugado, de color negro, de 20 mm de diámetro nominal, para canalización empotrada en obra de albañilería (paredes y techos). Resistencia a la compresión 320 N, resistencia al impacto 1 julio, temperatura de trabajo -5°C hasta 60°C, con grado de protección IP545, no propagador de la llama. | 13 | 472.01 | 6136.13
mt40pea040 |  | m |  | Cable formado por conductores de cobre de 3x0,25 mm². | 10 | 610.95 | 6109.5
mt40pea030c |  | m |  | Cable paralelo formado por conductores de cobre de 2x1,0 mm². | 13 | 1001.96 | 13025.5
mt40pea030d |  | m |  | Cable paralelo formado por conductores de cobre de 2x1,5 mm². | 1 | 1271.15 | 1271.15
mt40pga060 |  | Ud |  | Visera, para placa de calle empotrada antivandálica. | 1 | 17032.1 | 17032.1
mt40vgk010c |  | Ud |  | Kit de videoportero convencional B/N, para vivienda unifamiliar, compuesto por placa de calle antivandálica con pulsador de llamada y telecámara, caja de empotrar, fuente de alimentación y monitor con regleta de conexión. | 1 | 964439 | 964439
mt40pga050a |  | Ud |  | Abrepuertas eléctrico de corriente alterna. | 1 | 21725.7 | 21725.7
[5 empty] | Subtotal materiales: |  | 1029740
2 |  |  |  | Mano de obra
mo003 |  | h |  | Maestro 1ª electricista. | 2.684 | 8556.75 | 22966.3
mo102 |  | h |  | Ayudante electricista. | 2.684 | 6212.96 | 16675.6
[5 empty] | Subtotal mano de obra: |  | 39641.9
3 |  |  |  | Herramientas
|  | % |  | Herramientas | 2 | 1069380 | 21387.6
Coste de mantenimiento decenal: $ 578.107,49 en los primeros 10 años. |  |  |  |  | Costos directos (1+2+3): |  | 1090770