## Hoja 1
ICA010 | Ud | Termo eléctrico.
Termo eléctrico para el servicio de A.C.S., resistencia envainada de esteatita, capacidad 120 l, potencia 2 kW, eficiencia energética clase C, perfil de consumo L, ajuste de temperatura de 30°C a 80°C, de 440 mm de diámetro y 1164 mm de altura, formado por cuba de acero vitrificado, aislamiento de espuma de poliuretano, ánodo de sacrificio de magnesio con indicador luminoso de su estado, válvula de seguridad y válvula antirretorno, con función de protección antiheladas. Incluso soporte y anclajes de fijación, válvula de seguridad antirretorno, llaves de corte de esfera, latiguillos flexibles, tanto en la entrada de agua como en la salida. Totalmente montado, conexionado y probado.
Código |  | Unidad | Descripción | Cantidad | Precio unitario | Importe
1 |  |  | Materiales
mt38ted015s |  | Ud | Termo eléctrico para el servicio de A.C.S., resistencia envainada de esteatita, capacidad 120 l, potencia 2 kW, eficiencia energética clase C, perfil de consumo L, ajuste de temperatura de 30°C a 80°C, de 440 mm de diámetro y 1164 mm de altura, formado por cuba de acero vitrificado, aislamiento de espuma de poliuretano, ánodo de sacrificio de magnesio con indicador luminoso de su estado, válvula de seguridad y válvula antirretorno, con función de protección antiheladas. | 1 | 422621 | 422621
mt38tew010a |  | Ud | Latiguillo flexible de 20 cm y 1/2" de diámetro. | 2 | 9053.32 | 18106.6
mt37sve010c |  | Ud | Válvula de esfera de latón niquelado para roscar de 3/4". | 2 | 5050.9 | 10101.8
mt38www011 |  | Ud | Material auxiliar para instalaciones de A.C.S. | 1 | 1640.92 | 1640.92
|  |  |  | Subtotal materiales: |  | 452470
2 |  |  | Mano de obra
mo008 |  | h | Maestro 1ª gasfitero. | 1.062 | 8556.75 | 9087.27
mo107 |  | h | Ayudante gasfitero. | 1.062 | 6212.96 | 6598.16
|  |  |  | Subtotal mano de obra: |  | 15685.4
3 |  |  | Herramientas
|  | % | Herramientas | 2 | 468156 | 9363.11
Coste de mantenimiento decenal: $ 362.914,16 en los primeros 10 años. |  |  |  | Costos directos (1+2+3): |  | 477519