## Hoja 1
ICA010 | Ud | Termo eléctrico.
Termo eléctrico para el servicio de A.C.S., de suelo, resistencia blindada, capacidad 200 l, potencia de A.C.S. 3 kW, de 1820 mm de altura y 625 mm de diámetro, formado por cuba de acero vitrificado, aislamiento de espuma de poliuretano, ánodo de sacrificio de magnesio. Incluso soporte y anclajes de fijación, válvula de seguridad antirretorno, llaves de corte de esfera, latiguillos flexibles, tanto en la entrada de agua como en la salida. Totalmente montado, conexionado y probado.
Código |  | Unidad | Descripción | Cantidad | Precio unitario | Importe
1 |  |  | Materiales
mt38tew022f |  | Ud | Termo eléctrico para el servicio de A.C.S., de suelo, resistencia blindada, capacidad 200 l, potencia de A.C.S. 3 kW, de 1820 mm de altura y 625 mm de diámetro, formado por cuba de acero vitrificado, aislamiento de espuma de poliuretano, ánodo de sacrificio de magnesio. | 1 | 461041 | 461041
mt37sve010c |  | Ud | Válvula de esfera de latón niquelado para roscar de 3/4". | 2 | 5050.9 | 10101.8
mt37svs050c |  | Ud | Válvula de seguridad antirretorno, de latón cromado, con rosca de 3/4" de diámetro, tarada a 8 bar de presión, con maneta de purga. | 1 | 7599.76 | 7599.76
mt38www011 |  | Ud | Material auxiliar para instalaciones de A.C.S. | 1 | 1640.92 | 1640.92
|  |  |  | Subtotal materiales: |  | 480383
2 |  |  | Mano de obra
mo008 |  | h | Maestro 1ª gasfitero. | 1.159 | 8556.75 | 9917.27
mo107 |  | h | Ayudante gasfitero. | 1.159 | 6212.96 | 7200.82
|  |  |  | Subtotal mano de obra: |  | 17118.1
3 |  |  | Herramientas
|  | % | Herramientas | 2 | 497501 | 9950.03
Coste de mantenimiento decenal: $ 385.663,06 en los primeros 10 años. |  |  |  | Costos directos (1+2+3): |  | 507451