## Hoja 1
ICC216 | Ud | Caldera a gasóleo, doméstica, de condensación, de pie, para calefacción y A.C.S.
Caldera de pie, de condensación con recuperador de acero inoxidable, con cuerpo de fundición de fierro gris GL 180 y quemador presurizado de gasóleo de llama azul, eficiencia energética clase A, potencia de calefacción 29 kW, peso 228 kg, dimensiones 773x600x728 mm, cuadro de regulación y cronotermostato modulante con sonda de temperatura exterior, caudal másico de gas de escape 0,0119 kg/s, con contenido de CO2 14%, presión de impulsión disponible 30 Pa, contenido de agua 41 l, kit de unión de caldera a gasóleo a circuito de calefacción, kit de seguridad para caldera a gasóleo, kit de unión de caldera a gasóleo a vaso de expansión, con interacumulador vertical de suelo, para producción de A.C.S. en combinación con caldera, de 160 l, con kit de conexión hidráulica para conectar la caldera a el acumulador. Sin incluir el ducto para evacuación de los productos de la combustión. Totalmente montada, conexionada y probada.
Código |  | Unidad | Descripción | Cantidad | Precio unitario | Importe
1 |  |  | Materiales
mt38cqj110f |  | Ud | Caldera de pie, de condensación con recuperador de acero inoxidable, con cuerpo de fundición de fierro gris GL 180 y quemador presurizado de gasóleo de llama azul, eficiencia energética clase A, potencia de calefacción 29 kW, peso 228 kg, dimensiones 773x600x728 mm, cuadro de regulación y cronotermostato modulante con sonda de temperatura exterior, caudal másico de gas de escape 0,0119 kg/s, con contenido de CO2 14%, presión de impulsión disponible 30 Pa, contenido de agua 41 l. | 1 | 4363850 | 4363850
mt38cqj519a |  | Ud | Kit de seguridad para caldera a gasóleo, compuesto por manómetro, válvula de seguridad y purgador de aire. | 1 | 104821 | 104821
mt38cqj530a |  | Ud | Kit de unión de caldera a gasóleo a vaso de expansión, con válvula de llenado y vaciado. | 1 | 122475 | 122475
mt38cqj575a |  | Ud | Interacumulador vertical de suelo, para producción de A.C.S. en combinación con caldera, de 160 l, de acero esmaltado, con intercambiador de un serpentín, eficiencia energética clase B, con aislamiento térmico de espuma rígida de poliuretano, protección contra la corrosión con ánodo de magnesio y control de temperatura por sonda NTC. | 1 | 899250 | 899250
mt38cqj580a |  | Ud | Kit de conexión hidráulica para conectar la caldera a el acumulador. | 1 | 397215 | 397215
mt38www012 |  | Ud | Material auxiliar para instalaciones de calefacción y A.C.S. | 1 | 2376.5 | 2376.5
|  |  |  | Subtotal materiales: |  | 5889980
2 |  |  | Mano de obra
mo004 |  | h | Maestro 1ª calefactor. | 3.087 | 8556.75 | 26414.7
mo103 |  | h | Ayudante calefactor. | 3.087 | 6212.96 | 19179.4
|  |  |  | Subtotal mano de obra: |  | 45594.1
3 |  |  | Herramientas
|  | % | Herramientas | 2 | 5935580 | 118712
Coste de mantenimiento decenal: $ 6.659.717,34 en los primeros 10 años. |  |  |  | Costos directos (1+2+3): |  | 6054290