## Hoja 1
ICD105 | Ud |  | Boca de carga para depósito de combustible líquido.
Boca de carga para depósito de combustible líquido, de latón, de 2", alojada en cámara de inspección para recogida de derrames de polietileno de alta densidad.
Código |  | Unidad |  | Descripción | Cantidad | Precio unitario | Importe
1 |  |  |  | Materiales
mt38dep003a |  | Ud |  | Boca de carga, de latón, de 2", para roscar. | 1 | 33162 | 33162
mt38dep750a |  | Ud |  | Cámara de inspección para recogida de derrames, de polietileno de alta densidad, de 394 mm de diámetro y 381 mm de altura, con tapa de fierro fundido y válvula de drenaje. | 1 | 251377 | 251377
[5 empty] | Subtotal materiales: |  | 284539
2 |  |  |  | Mano de obra
mo020 |  | h |  | Maestro 1ª construcción. | 0.249 | 8327.21 | 2073.48
mo113 |  | h |  | Jornal construcción. | 0.249 | 5997.35 | 1493.34
mo004 |  | h |  | Maestro 1ª calefactor. | 0.249 | 8556.75 | 2130.63
mo103 |  | h |  | Ayudante calefactor. | 0.249 | 6212.96 | 1547.03
[5 empty] | Subtotal mano de obra: |  | 7244.48
3 |  |  |  | Herramientas
|  | % |  | Herramientas | 2 | 291783 | 5835.67
Coste de mantenimiento decenal: $ 26.785,72 en los primeros 10 años. |  |  |  |  | Costos directos (1+2+3): |  | 297619