## Hoja 1
ICD105 | Ud | Boca de carga para depósito de combustible líquido.
Boca de carga para depósito de combustible líquido, de latón, de 2 1/2", alojada en armario de lámina galvanizada.
Código |  | Unidad | Descripción | Cantidad | Precio unitario | Importe
1 |  |  | Materiales
mt38dep003b |  | Ud | Boca de carga, de latón, de 2 1/2", para roscar. | 1 | 33162 | 33162
mt43www075 |  | Ud | Armario de lámina galvanizada de 400x300x250 mm, con puerta y cerradura de triángulo. | 1 | 51130.7 | 51130.7
|  |  |  | Subtotal materiales: |  | 84292.7
2 |  |  | Mano de obra
mo004 |  | h | Maestro 1ª calefactor. | 0.249 | 8556.75 | 2130.63
mo103 |  | h | Ayudante calefactor. | 0.249 | 6212.96 | 1547.03
|  |  |  | Subtotal mano de obra: |  | 3677.66
3 |  |  | Herramientas
|  | % | Herramientas | 2 | 87970.4 | 1759.41
Coste de mantenimiento decenal: $ 8.075,68 en los primeros 10 años. |  |  |  | Costos directos (1+2+3): |  | 89729.8