## Hoja 1
ICD105 | Ud | Boca de carga para depósito de combustible líquido.
Boca de carga para depósito de combustible líquido, de latón, de 4", alojada en hornacina con marco y puerta de poliéster (sin incluir la formación de la hornacina, ni la colocación del marco y la puerta).
Código |  | Unidad | Descripción | Cantidad | Precio unitario | Importe
1 |  |  | Materiales
mt38dep003d |  | Ud | Boca de carga, de latón, de 4", para roscar. | 1 | 157720 | 157720
mt43www060 |  | Ud | Marco y puerta de poliéster de 350x485 mm, con cerradura de triángulo y lengüetas para candado. | 1 | 29735.2 | 29735.2
|  |  |  | Subtotal materiales: |  | 187455
2 |  |  | Mano de obra
mo004 |  | h | Maestro 1ª calefactor. | 0.249 | 8556.75 | 2130.63
mo103 |  | h | Ayudante calefactor. | 0.249 | 6212.96 | 1547.03
|  |  |  | Subtotal mano de obra: |  | 3677.66
3 |  |  | Herramientas
|  | % | Herramientas | 2 | 191133 | 3822.65
Coste de mantenimiento decenal: $ 17.545,98 en los primeros 10 años. |  |  |  | Costos directos (1+2+3): |  | 194955