## Hoja 1
ICD120 | Ud |  | Depósito de combustible líquido, de superficie, de polietileno de alta densidad (PEAD/HDPE).
Depósito de gasóleo, de superficie, colocado en el interior del edificio, de polietileno de alta densidad (PEAD/HDPE), de pared simple, con una capacidad de 1000 litros.
Código |  | Unidad |  | Descripción | Cantidad | Precio unitario | Importe
1 |  |  |  | Materiales
mt38dep099c |  | Ud |  | Depósito homologado de combustible líquido, de superficie, de polietileno de alta densidad (PEAD/HDPE), de simple pared, de 1300x720x1350 mm, con una capacidad de 1000 litros y cuatro bocas de entrada/salida. | 1 | 337789 | 337789
mt38dep114a |  | Ud |  | Accesorios de carga, aspiración y ventilación para depósito de combustible líquido de polietileno de alta densidad (PEAD/HDPE). | 1 | 29594.4 | 29594.4
[5 empty] | Subtotal materiales: |  | 367384
2 |  |  |  | Mano de obra
mo004 |  | h |  | Maestro 1ª calefactor. | 0.748 | 8556.75 | 6400.45
mo103 |  | h |  | Ayudante calefactor. | 0.748 | 6212.96 | 4647.29
[5 empty] | Subtotal mano de obra: |  | 11047.7
3 |  |  |  | Herramientas
|  | % |  | Herramientas | 2 | 378431 | 7568.63
Coste de mantenimiento decenal: $ 54.040,00 en los primeros 10 años. |  |  |  |  | Costos directos (1+2+3): |  | 386000