## Hoja 1
ICD120 | Ud |  | Depósito de combustible líquido, de superficie, de polietileno de alta densidad (PEAD/HDPE).
Depósito de gasóleo, de superficie, colocado en el exterior del edificio, de polietileno de alta densidad (PEAD/HDPE), de doble pared, con una capacidad de 1000 litros.
Código |  | Unidad |  | Descripción | Cantidad | Precio unitario | Importe
1 |  |  |  | Materiales
mt38dep120b |  | Ud |  | Depósito de combustible líquido, de superficie, de polietileno de alta densidad (PEAD/HDPE) con refuerzos de acero, de doble pared, de 1400x660x1660 mm, con una capacidad de 1000 litros y cuatro bocas de entrada/salida. | 1 | 623514 | 623514
mt38dep112b |  | Ud |  | Indicador de nivel para depósito de combustible líquido de polietileno, de doble pared, con una capacidad de 1000 litros. | 1 | 18408.7 | 18408.7
mt38dep114a |  | Ud |  | Accesorios de carga, aspiración y ventilación para depósito de combustible líquido de polietileno de alta densidad (PEAD/HDPE). | 1 | 29594.4 | 29594.4
[5 empty] | Subtotal materiales: |  | 671517
2 |  |  |  | Mano de obra
mo004 |  | h |  | Maestro 1ª calefactor. | 0.997 | 8556.75 | 8531.08
mo103 |  | h |  | Ayudante calefactor. | 0.997 | 6212.96 | 6194.32
[5 empty] | Subtotal mano de obra: |  | 14725.4
3 |  |  |  | Herramientas
|  | % |  | Herramientas | 2 | 686242 | 13724.9
Coste de mantenimiento decenal: $ 97.995,40 en los primeros 10 años. |  |  |  |  | Costos directos (1+2+3): |  | 699967