## Hoja 1
ICD120 | Ud |  | Depósito de combustible líquido, de superficie, de polietileno de alta densidad (PEAD/HDPE).
Depósito de gasóleo, de superficie, colocado en el exterior del edificio, de polietileno de alta densidad (PEAD/HDPE), de pared simple contenido en cubeto, con una capacidad de 2000 litros.
Código |  | Unidad |  | Descripción | Cantidad | Precio unitario | Importe
1 |  |  |  | Materiales
mt38dep118b |  | Ud |  | Cubeto de recogida de derrames de lámina de acero galvanizado, con una capacidad de 2000 litros. | 1 | 1068410 | 1068410
mt38dep099e |  | Ud |  | Depósito homologado de combustible líquido, de superficie, de polietileno de alta densidad (PEAD/HDPE), de simple pared, de 2220x720x1725 mm, con una capacidad de 2000 litros y cuatro bocas de entrada/salida. | 1 | 683778 | 683778
mt38dep114a |  | Ud |  | Accesorios de carga, aspiración y ventilación para depósito de combustible líquido de polietileno de alta densidad (PEAD/HDPE). | 1 | 29594.4 | 29594.4
[5 empty] | Subtotal materiales: |  | 1781780
2 |  |  |  | Mano de obra
mo004 |  | h |  | Maestro 1ª calefactor. | 1.247 | 8556.75 | 10670.3
mo103 |  | h |  | Ayudante calefactor. | 1.247 | 6212.96 | 7747.56
[5 empty] | Subtotal mano de obra: |  | 18417.8
3 |  |  |  | Herramientas
|  | % |  | Herramientas | 2 | 1800200 | 36004
Coste de mantenimiento decenal: $ 257.068,24 en los primeros 10 años. |  |  |  |  | Costos directos (1+2+3): |  | 1836200