## Hoja 1
ICD120 | Ud |  | Depósito de combustible líquido, de superficie, de polietileno de alta densidad (PEAD/HDPE).
Depósito de gasóleo, de superficie, colocado en el exterior del edificio, de polietileno de alta densidad (PEAD/HDPE), de pared simple, con una capacidad de 2500 litros.
Código |  | Unidad |  | Descripción | Cantidad | Precio unitario | Importe
1 |  |  |  | Materiales
mt38dep111b |  | Ud |  | Depósito homologado de combustible líquido, de superficie, de polietileno de alta densidad (PEAD/HDPE) con refuerzos de acero, de simple pared, de 2200x860x1565 mm, con una capacidad de 2500 litros y cuatro bocas de entrada/salida. | 1 | 1099260 | 1099260
mt38dep114a |  | Ud |  | Accesorios de carga, aspiración y ventilación para depósito de combustible líquido de polietileno de alta densidad (PEAD/HDPE). | 1 | 29594.4 | 29594.4
[5 empty] | Subtotal materiales: |  | 1128860
2 |  |  |  | Mano de obra
mo004 |  | h |  | Maestro 1ª calefactor. | 0.748 | 8556.75 | 6400.45
mo103 |  | h |  | Ayudante calefactor. | 0.748 | 6212.96 | 4647.29
[5 empty] | Subtotal mano de obra: |  | 11047.7
3 |  |  |  | Herramientas
|  | % |  | Herramientas | 2 | 1139910 | 22798.1
Coste de mantenimiento decenal: $ 162.778,59 en los primeros 10 años. |  |  |  |  | Costos directos (1+2+3): |  | 1162700