## Hoja 1
ICD125 | Ud | Depósito de combustible líquido, de superficie, de lámina de acero.
Depósito de gasóleo, de superficie, colocado en el interior del edificio, de lámina de acero, de simple pared, con una capacidad de 40000 litros.
Código |  | Unidad | Descripción | Cantidad | Precio unitario | Importe
1 |  |  | Materiales
mt38dep001xa |  | Ud | Depósito homologado de combustible líquido, de superficie, de lámina de acero, de simple pared, de 2450 mm de diámetro y 8600 mm de longitud, con una capacidad de 40000 litros. Tratamiento exterior: granallado SA 2 1/2 y acabado mediante imprimación de epoxi-poliamida y poliuretano blanco. Incluso apoyos y elementos de protección según normativa. | 1 | 20683500 | 20683500
mt38dep004c |  | Ud | Tubo buzo de carga, para depósito de combustible líquido de lámina de acero. | 1 | 452259 | 452259
mt38dep005c |  | Ud | Válvula reguladora de nivel, para depósito de combustible líquido de lámina de acero. | 1 | 488484 | 488484
mt38dep006a |  | Ud | Indicador de nivel con sonda, para depósito de combustible líquido de lámina de acero. | 1 | 79968.6 | 79968.6
|  |  |  | Subtotal materiales: |  | 21704200
2 |  |  | Maquinaria
mq04cag010a |  | h | Camión con grúa de hasta 6 t. | 1.159 | 35416.9 | 41048.2
|  |  |  | Subtotal maquinaria: |  | 41048.2
3 |  |  | Mano de obra
mo004 |  | h | Maestro 1ª calefactor. | 19.449 | 8556.75 | 166420
mo103 |  | h | Ayudante calefactor. | 19.449 | 6212.96 | 120836
|  |  |  | Subtotal mano de obra: |  | 287256
4 |  |  | Herramientas
|  | % | Herramientas | 2 | 22032500 | 440650
Coste de mantenimiento decenal: $ 5.168.819,35 en los primeros 10 años. |  |  |  | Costos directos (1+2+3+4): |  | 22473100