## Hoja 1
ICD125 | Ud | Depósito de combustible líquido, de superficie, de lámina de acero.
Depósito de gasóleo, de superficie, colocado en el interior del edificio, de lámina de acero, de simple pared, con una capacidad de 1500 litros.
Código |  | Unidad | Descripción | Cantidad | Precio unitario | Importe
1 |  |  | Materiales
mt38dep001da |  | Ud | Depósito homologado de combustible líquido, de superficie, de lámina de acero, de simple pared, de 1100 mm de diámetro y 1800 mm de longitud, con una capacidad de 1500 litros. Tratamiento exterior: granallado SA 2 1/2 y acabado mediante imprimación de epoxi-poliamida y poliuretano blanco. Incluso apoyos y elementos de protección según normativa. | 1 | 1955220 | 1955220
mt38dep006a |  | Ud | Indicador de nivel con sonda, para depósito de combustible líquido de lámina de acero. | 1 | 79968.6 | 79968.6
|  |  |  | Subtotal materiales: |  | 2035190
2 |  |  | Maquinaria
mq04cag010a |  | h | Camión con grúa de hasta 6 t. | 0.29 | 35416.9 | 10270.9
|  |  |  | Subtotal maquinaria: |  | 10270.9
3 |  |  | Mano de obra
mo004 |  | h | Maestro 1ª calefactor. | 6.358 | 8556.75 | 54403.8
mo103 |  | h | Ayudante calefactor. | 6.358 | 6212.96 | 39502
|  |  |  | Subtotal mano de obra: |  | 93905.8
4 |  |  | Herramientas
|  | % | Herramientas | 2 | 2139370 | 42787.4
Coste de mantenimiento decenal: $ 501.896,25 en los primeros 10 años. |  |  |  | Costos directos (1+2+3+4): |  | 2182160