## Hoja 1
ICD125 | Ud |  | Depósito de combustible líquido, de superficie, de lámina de acero.
Depósito de gasóleo, de superficie, colocado en el interior del edificio, de lámina de acero, de doble pared, con una capacidad de 5000 litros.
Código |  | Unidad |  | Descripción | Cantidad | Precio unitario | Importe
1 |  |  |  | Materiales
mt38dep001jb |  | Ud |  | Depósito homologado de combustible líquido, de superficie, de lámina de acero, de doble pared, de 1500 mm de diámetro y 3100 mm de longitud, con una capacidad de 5000 litros. Tratamiento exterior: granallado SA 2 1/2 y acabado mediante imprimación de epoxi-poliamida y poliuretano blanco. Incluso apoyos, detector de fugas y elementos de protección según normativa. | 1 | 6210580 | 6210580
mt38dep004a |  | Ud |  | Tubo buzo de carga, para depósito de combustible líquido de lámina de acero. | 1 | 274429 | 274429
mt38dep006a |  | Ud |  | Indicador de nivel con sonda, para depósito de combustible líquido de lámina de acero. | 1 | 79968.6 | 79968.6
[5 empty] | Subtotal materiales: |  | 6564980
2 |  |  |  | Maquinaria
mq04cag010a |  | h |  | Camión con grúa de hasta 6 t. | 0.29 | 35416.9 | 10270.9
[5 empty] | Subtotal maquinaria: |  | 10270.9
3 |  |  |  | Mano de obra
mo004 |  | h |  | Maestro 1ª calefactor. | 7.605 | 8556.75 | 65074.1
mo103 |  | h |  | Ayudante calefactor. | 7.605 | 6212.96 | 47249.6
[5 empty] | Subtotal mano de obra: |  | 112324
4 |  |  |  | Herramientas
|  | % |  | Herramientas | 2 | 6687580 | 133752
Coste de mantenimiento decenal: $ 1.568.905,35 en los primeros 10 años. |  |  |  |  | Costos directos (1+2+3+4): |  | 6821330