## Hoja 1
ICD125 | Ud | Depósito de combustible líquido, de superficie, de lámina de acero.
Depósito de gasóleo, de superficie, colocado en el interior del edificio, de lámina de acero, de simple pared, con una capacidad de 15000 litros.
Código |  | Unidad | Descripción | Cantidad | Precio unitario | Importe
1 |  |  | Materiales
mt38dep001pa |  | Ud | Depósito homologado de combustible líquido, de superficie, de lámina de acero, de simple pared, de 1850 mm de diámetro y 6100 mm de longitud, con una capacidad de 15000 litros. Tratamiento exterior: granallado SA 2 1/2 y acabado mediante imprimación de epoxi-poliamida y poliuretano blanco. Incluso apoyos y elementos de protección según normativa. | 1 | 8563950 | 8563950
mt38dep004b |  | Ud | Tubo buzo de carga, para depósito de combustible líquido de lámina de acero. | 1 | 340292 | 340292
mt38dep005b |  | Ud | Válvula reguladora de nivel, para depósito de combustible líquido de lámina de acero. | 1 | 113394 | 113394
mt38dep006a |  | Ud | Indicador de nivel con sonda, para depósito de combustible líquido de lámina de acero. | 1 | 79968.6 | 79968.6
|  |  |  | Subtotal materiales: |  | 9097610
2 |  |  | Maquinaria
mq04cag010a |  | h | Camión con grúa de hasta 6 t. | 0.58 | 35416.9 | 20541.8
|  |  |  | Subtotal maquinaria: |  | 20541.8
3 |  |  | Mano de obra
mo004 |  | h | Maestro 1ª calefactor. | 10.971 | 8556.75 | 93876.1
mo103 |  | h | Ayudante calefactor. | 10.971 | 6212.96 | 68162.4
|  |  |  | Subtotal mano de obra: |  | 162038
4 |  |  | Herramientas
|  | % | Herramientas | 2 | 9280190 | 185604
Coste de mantenimiento decenal: $ 2.177.131,76 en los primeros 10 años. |  |  |  | Costos directos (1+2+3+4): |  | 9465790