## Hoja 1
ICD170 | Ud |  | Medidor de gasóleo.
Medidor de gasóleo, para roscar, de 1/2" de diámetro nominal.
Código |  | Unidad |  | Descripción | Cantidad | Precio unitario | Importe
1 |  |  |  | Materiales
mt38sss200c |  | Ud |  | Medidor de gasóleo, para roscar, de 1/2" de diámetro nominal, caudal máximo de 600 l/h y temperatura máxima del líquido conducido 130°C, incluso racores de conexión. | 1 | 1021080 | 1021080
[5 empty] | Subtotal materiales: |  | 1021080
2 |  |  |  | Mano de obra
mo004 |  | h |  | Maestro 1ª calefactor. | 0.499 | 8556.75 | 4269.82
[5 empty] | Subtotal mano de obra: |  | 4269.82
3 |  |  |  | Herramientas
|  | % |  | Herramientas | 2 | 1025350 | 20507
Coste de mantenimiento decenal: $ 261.464,14 en los primeros 10 años. |  |  |  |  | Costos directos (1+2+3): |  | 1045860