## Hoja 1
ICD100 | m | Tubería para combustible líquido.
Tubería para combustible líquido, colocada superficialmente, formada por tubo de acero negro, con soldadura longitudinal por resistencia eléctrica, serie M, de 1/2" DN 15 mm de diámetro y 2,6 mm de espesor.
Código |  | Unidad | Descripción | Cantidad | Precio unitario | Importe
1 |  |  | Materiales
mt08tan330b |  | Ud | Material auxiliar para montaje y sujeción a la obra de las tuberías de acero, de 1/2" DN 15 mm. | 1 | 235.94 | 235.94
mt08tan010be |  | m | Tubo de acero negro, con soldadura longitudinal por resistencia eléctrica, serie M, de 1/2" DN 15 mm de diámetro y 2,6 mm de espesor, con el precio incrementado el 20% en concepto de accesorios y piezas especiales. | 1 | 2250.37 | 2250.37
mt27pfi030 |  | kg | Imprimación antioxidante con poliuretano. | 0.008 | 6474.76 | 51.8
|  |  |  | Subtotal materiales: |  | 2538.11
2 |  |  | Mano de obra
mo004 |  | h | Maestro 1ª calefactor. | 0.449 | 8556.75 | 3841.98
mo103 |  | h | Ayudante calefactor. | 0.449 | 6212.96 | 2789.62
|  |  |  | Subtotal mano de obra: |  | 6631.6
3 |  |  | Herramientas
|  | % | Herramientas | 2 | 9169.71 | 183.39
Coste de mantenimiento decenal: $ 841,78 en los primeros 10 años. |  |  |  | Costos directos (1+2+3): |  | 9353.1