## Hoja 1
ICD110 | Ud | Depósito de combustible líquido, enterrado, de lámina de acero.
Depósito de gasóleo, enterrado, de lámina de acero, de simple pared, con una capacidad de 1000 litros.
Código |  | Unidad | Descripción | Cantidad | Precio unitario | Importe
1 |  |  | Materiales
mt38dep001aa |  | Ud | Depósito homologado de combustible líquido, enterrado, de lámina de acero, de simple pared, de 900 mm de diámetro y 1900 mm de longitud, con una capacidad de 1000 litros. Tratamiento exterior: granallado SA 2 1/2 y acabado mediante capa de resina de poliuretano de 600 micras de espesor. Incluso elementos de protección según normativa. | 1 | 2193270 | 2193270
mt38dep006a |  | Ud | Indicador de nivel con sonda, para depósito de combustible líquido de lámina de acero. | 1 | 87086.8 | 87086.8
mt38dep009a |  | Ud | Tapa de registro de 40x40 cm, para inspección de depósito de combustible líquido. | 1 | 43220.2 | 43220.2
|  |  |  | Subtotal materiales: |  | 2323580
2 |  |  | Maquinaria
mq04cag010a |  | h | Camión con grúa de hasta 6 t. | 0.29 | 36323.6 | 10533.9
|  |  |  | Subtotal maquinaria: |  | 10533.9
3 |  |  | Mano de obra
mo004 |  | h | Maestro 1ª calefactor. | 6.857 | 8553.61 | 58652.1
mo103 |  | h | Ayudante calefactor. | 6.857 | 6210.68 | 42586.6
|  |  |  | Subtotal mano de obra: |  | 101239
4 |  |  | Herramientas
|  | % | Herramientas | 2 | 2435350 | 48707.1
Coste de mantenimiento decenal: $ 223.565,49 en los primeros 10 años. |  |  |  | Costos directos (1+2+3+4): |  | 2484060