## Hoja 1
ICE157 | Ud | Regulación de un circuito de calefacción por suelo radiante.
Válvula de regulación de la temperatura ambiente con limitador de la temperatura de retorno regulable entre 20°C y 40°C para un circuito de calefacción, con rueda de termostato para regulación de la temperatura entre 7°C y 28°C, purgador de aire, conexiones eurocono de 3/4", instalada en caja de 145x190x57 mm, empotrable en pared, con tapa lacada en blanco de 155x210 mm, y 2 curvatubos de plástico, con kit de 2 racores de cobre niquelado con salida roscada eurocono hembra, 14 mm x 3/4", para conexión del circuito de suelo radiante a la válvula y kit de 2 codos a 90° de cobre niquelado con salida roscada eurocono macho, 14 mm x 3/4" para conexión del tubo al circuito de alta temperatura. Totalmente montado, conexionado y probado.
Código |  | Unidad | Descripción | Cantidad | Precio unitario | Importe
1 |  |  | Materiales
mt38sch150a |  | Ud | Válvula de regulación de la temperatura ambiente con limitador de la temperatura de retorno regulable entre 20°C y 40°C para un circuito de calefacción, con rueda de termostato para regulación de la temperatura entre 7°C y 28°C, purgador de aire, conexiones eurocono de 3/4", instalada en caja de 145x190x57 mm, empotrable en pared, con tapa lacada en blanco de 155x210 mm, y 2 curvatubos de plástico. | 1 | 338427 | 338427
mt38sch065bc |  | Ud | Kit de 2 racores de cobre niquelado con salida roscada eurocono hembra, 14 mm x 3/4". | 1 | 11927.5 | 11927.5
mt38sch067a |  | Ud | Kit de 2 codos a 90° de cobre niquelado con salida roscada eurocono macho, 14 mm x 3/4". | 1 | 34679.1 | 34679.1
|  |  |  | Subtotal materiales: |  | 385034
2 |  |  | Mano de obra
mo004 |  | h | Maestro 1ª calefactor. | 0.248 | 8556.75 | 2122.07
mo103 |  | h | Ayudante calefactor. | 0.248 | 6212.96 | 1540.81
|  |  |  | Subtotal mano de obra: |  | 3662.88
3 |  |  | Herramientas
|  | % | Herramientas | 2 | 388696 | 7773.93
Coste de mantenimiento decenal: $ 19.823,52 en los primeros 10 años. |  |  |  | Costos directos (1+2+3): |  | 396470