## Hoja 1
ICG238 | Ud | Caldera a gas, colectiva, de condensación, mural.
Caldera mural, de condensación, con intercambiador de tubos de aluminio aleteados y quemador modulante de gas natural, para calefacción, potencia útil modulante de 10,4 a 45 kW, peso 48 kg, dimensiones 695x520x465 mm, con válvula de 3 vías para la producción de A.C.S. mediante interacumulador. Totalmente montada, conexionada y probada.
Código |  | Unidad | Descripción | Cantidad | Precio unitario | Importe
1 |  |  | Materiales
mt38cbu070aa |  | Ud | Caldera mural, de condensación, con intercambiador de tubos de aluminio aleteados y quemador modulante de gas natural, para calefacción, potencia útil modulante de 10,4 a 45 kW, peso 48 kg, dimensiones 695x520x465 mm, con válvula de 3 vías para la producción de A.C.S. mediante interacumulador. | 1 | 4082490 | 4082490
mt38www010 |  | Ud | Material auxiliar para instalaciones de calefacción. | 1 | 1901.2 | 1901.2
|  |  |  | Subtotal materiales: |  | 4084390
2 |  |  | Mano de obra
mo004 |  | h | Maestro 1ª calefactor. | 5.007 | 8556.75 | 42843.7
mo103 |  | h | Ayudante calefactor. | 5.007 | 6212.96 | 31108.3
|  |  |  | Subtotal mano de obra: |  | 73951.9
3 |  |  | Herramientas
|  | % | Herramientas | 2 | 4158340 | 83166.8
Coste de mantenimiento decenal: $ 4.029.430,30 en los primeros 10 años. |  |  |  | Costos directos (1+2+3): |  | 4241510