## Hoja 1
ICH040 | Ud | Estufa a leña.
Estufa a leña, potencia térmica nominal 7,5 kW, rendimiento 75%, volumen de calefacción, calculado con un requisito de 40 W/m³, 200 m³, revestimiento de acero color inoxidable, ventilación por convección natural.
Código |  | Unidad | Descripción | Cantidad | Precio unitario | Importe
1 |  |  | Materiales
mt38arc040da |  | Ud | Estufa a leña, potencia térmica nominal 7,5 kW, rendimiento 75%, volumen de calefacción, calculado con un requisito de 40 W/m³, 200 m³, revestimiento de acero color inoxidable, ventilación por convección natural, compuesta de hogar de fundición, cristal cerámico resistente a los 800°C, cajón de cenizas, aire primario y aire secundario regulables manualmente y sacude-parrilla de accionamiento exterior. | 1 | 1742300 | 1742300
mt38arc600b |  | Ud | Puesta en marcha y formación en el manejo de estufa a leña. | 1 | 73943.9 | 73943.9
|  |  |  | Subtotal materiales: |  | 1816250
2 |  |  | Mano de obra
mo004 |  | h | Maestro 1ª calefactor. | 1.22 | 8553.61 | 10435.4
mo103 |  | h | Ayudante calefactor. | 1.22 | 6210.68 | 7577.03
|  |  |  | Subtotal mano de obra: |  | 18012.4
3 |  |  | Herramientas
|  | % | Herramientas | 2 | 1834260 | 36685.2
Coste de mantenimiento decenal: $ 318.060,54 en los primeros 10 años. |  |  |  | Costos directos (1+2+3): |  | 1870940