## Hoja 1
ICM051 | Ud |  | Emisor eléctrico para sistema de calefacción por techo radiante, con cielo falso registrable.
Panel neutro, con placa Prima Armstrong, borde para perfilería vista y aislamiento de fibra de vidrio de 29,7 kg/m³, para sistema de calefacción por techo radiante, con cielo falso registrable, dimensiones 1200x600x55 mm, peso 3,6 kg.
Código |  | Unidad |  | Descripción | Cantidad | Precio unitario | Importe
1 |  |  |  | Materiales
mt38ilo120atv |  | Ud |  | Panel neutro, con placa Prima Armstrong, borde para perfilería vista y aislamiento de fibra de vidrio de 29,7 kg/m³, para sistema de calefacción por techo radiante, con cielo falso registrable, dimensiones 1200x600x55 mm, peso 3,6 kg. | 1 | 40493.8 | 40493.8
[5 empty] | Subtotal materiales: |  | 40493.8
2 |  |  |  | Mano de obra
mo004 |  | h |  | Maestro 1ª calefactor. | 0.088 | 8556.75 | 752.99
mo103 |  | h |  | Ayudante calefactor. | 0.044 | 6212.96 | 273.37
[5 empty] | Subtotal mano de obra: |  | 1026.36
3 |  |  |  | Herramientas
|  | % |  | Herramientas | 2 | 41520.2 | 830.4
Coste de mantenimiento decenal: $ 15.034,47 en los primeros 10 años. |  |  |  |  | Costos directos (1+2+3): |  | 42350.6