## Hoja 1
ICM051 | Ud |  | Emisor eléctrico para sistema de calefacción por techo radiante, con cielo falso registrable.
Panel neutro, con placa Prima Armstrong, borde para perfilería vista y aislamiento de fibra de vidrio de 29,7 kg/m³, para sistema de calefacción por techo radiante, con cielo falso registrable, dimensiones 600x600x55 mm, peso 1,8 kg.
Código |  | Unidad |  | Descripción | Cantidad | Precio unitario | Importe
1 |  |  |  | Materiales
mt38ilo120asu |  | Ud |  | Panel neutro, con placa Prima Armstrong, borde para perfilería vista y aislamiento de fibra de vidrio de 29,7 kg/m³, para sistema de calefacción por techo radiante, con cielo falso registrable, dimensiones 600x600x55 mm, peso 1,8 kg. | 1 | 24274.2 | 24274.2
[5 empty] | Subtotal materiales: |  | 24274.2
2 |  |  |  | Mano de obra
mo004 |  | h |  | Maestro 1ª calefactor. | 0.044 | 8556.75 | 376.5
mo103 |  | h |  | Ayudante calefactor. | 0.022 | 6212.96 | 136.69
[5 empty] | Subtotal mano de obra: |  | 513.19
3 |  |  |  | Herramientas
|  | % |  | Herramientas | 2 | 24787.4 | 495.75
Coste de mantenimiento decenal: $ 8.975,53 en los primeros 10 años. |  |  |  |  | Costos directos (1+2+3): |  | 25283.2