## Hoja 1
ICM051 | Ud |  | Emisor eléctrico para sistema de calefacción por techo radiante, con cielo falso registrable.
Panel radiante eléctrico, con placa Prima Armstrong, borde para perfilería vista y aislamiento de fibra de vidrio de 29,7 kg/m³, para sistema de calefacción por techo radiante, con cielo falso registrable, potencia 75 W, dimensiones 600x600x55 mm, con generación de radiación infrarroja por film radiante y alimentación monofásica a 230 V, peso 1,8 kg.
Código |  | Unidad |  | Descripción | Cantidad | Precio unitario | Importe
1 |  |  |  | Materiales
mt38ilo120aes |  | Ud |  | Panel radiante eléctrico, con placa Prima Armstrong, borde para perfilería vista y aislamiento de fibra de vidrio de 29,7 kg/m³, para sistema de calefacción por techo radiante, con cielo falso registrable, potencia 75 W, dimensiones 600x600x55 mm, con generación de radiación infrarroja por film radiante y alimentación monofásica a 230 V, peso 1,8 kg. | 1 | 43693.6 | 43693.6
[5 empty] | Subtotal materiales: |  | 43693.6
2 |  |  |  | Mano de obra
mo004 |  | h |  | Maestro 1ª calefactor. | 0.068 | 8556.75 | 581.86
mo103 |  | h |  | Ayudante calefactor. | 0.046 | 6212.96 | 285.8
[5 empty] | Subtotal mano de obra: |  | 867.66
3 |  |  |  | Herramientas
|  | % |  | Herramientas | 2 | 44561.3 | 891.23
Coste de mantenimiento decenal: $ 16.135,64 en los primeros 10 años. |  |  |  |  | Costos directos (1+2+3): |  | 45452.5